## Sheet1
雷山县人民医院产科听力筛查室和婴儿洗澡室阳台改造工程量清单
序号 | 项目名称 | 内容 | 单位 | 工程量
1 | 新建轻质墙体(200) | 1.砖品种、规格、强度等级:加气块砌体墙M7.5砌筑 2.厚度：180mm 3.墙体类型:外墙（除后墙外其余三面） | m2 | 18
2 | 墙面一般抹灰 | 1.1：2.5mm水泥砂浆抹灰 2.厚度20mm 3.墙体与钢柱交界处粘贴网格布，每边伸出至少200mm 4.抹灰范围为外墙内侧及砌筑内墙双面。 | m2 | 35
3 | 断桥铝窗户 | 1.55系列断桥铝合金窗框、6+10A+6中空钢化玻璃，内开内倒五金；含固定可拆卸金刚网窗纱；及收边收口打胶等一切工序； 2.符合国家工程施工质量验收标准《建筑装饰装修工程质量验收规范》及甲方要求； | m2 | 4.1
4 | 普通铝合金窗户 | 1、普通铝合金，钢化玻璃含窗纱及收边收口打胶等一切工序； 2.符合国家工程施工质量验收标准《建筑装饰装修工程质量验收规范》及甲方要求； | m2 | 4.1
5 | 移空调外机 | 人工费及铜管、支架等材料费 | 项 | 1
6 | 墙面乳胶漆 | 1.基层类型:一般抹灰面（按吊顶高度3.5米计算） 2.腻子种类:成品腻子粉 3.刮腻子遍数:2遍，阴阳角找直找正含PVC阴阳角条及一切配件； 4.包含墙面局部石膏找平。 5.油漆品种、刷漆遍数:底漆一遍、防霉防水乳胶漆两遍； 6.符合国家工程施工质量验收标准《建筑装饰装修工程质量验收规范》及甲方要求； | m2 | 35