## 工程量清单
附件：
工程量清单
序号 | 项目编码 | 项目名称 | 项目特征描述 | 计量单位 | 工程量 | 备注
防火门窗
1 | 010802003001 | 钢质防火门 | 1.门代号及洞口尺寸:FM乙1022 2.门框、扇材质:钢制防火门乙级 | m2 | 6.6
2 | 010807002001 | 金属防火窗 | 1.窗代号及洞口尺寸:FC1215 2.框、扇材质:铝合金窗 | m2 | 2.7
安装工程
3 | 030404017001 | 配电箱 | 1.名称:照明配电箱 2.型号:ATExk | 台 | 1
4 | 030412001001 | 壁装普通灯 | 1.名称:LED双管灯,自带蓄电池 2.型号:2x18W 3.类型:距地2.8m管吊安装 | 套 | 4
5 | 030404034001 | 双极翘板开关 | 1.名称:双极翘板开关 2.规格:10A~250V 3.安装方式:明装 | 个 | 1
6 | 030404035001 | 单相二三孔插座 | 1.名称:单相二三孔插座 2.规格:10A~250V 3.安装方式:明装 | 个 | 5
7 | 030408001001 | 电力电缆 | 1.名称:电力电缆 2.型号:BBTRZ-5x10 3.材质:铜芯 4.敷设方式、部位:水平、竖向 | m | 6.24
8 | 030411004001 | 配线 | 1.名称:电线 2.型号:WDZ-BYJ4 3.材质:铜芯 4.配线部位:管内穿线 | m | 39.57
9 | 030411004002 | 配线 | 1.名称:电线 2.型号:WDZ-BYJ2.5 3.材质:铜芯 4.配线部位:管内穿线 | m | 39.03
10 | 030411002003 | 线槽 | 1.名称:塑料线盒 2.材质:塑料 3.规格:50*30 | m | 7.94
11 | 030411002002 | 线槽 | 1.名称:塑料线盒 2.材质:塑料 3.规格:30*30 | m | 26.2
管网工程
12 | 040101002001 | 挖沟槽土方 | 1.土壤类别:四类土 2.挖土深度:2m以内 | m3 | 32.38
13 | 040102003002 | 挖基坑石方 | 1.岩石类别:较坚硬岩 2.开凿深度:2m以内 | m3 | 32.38
14 | 040103001001 | 回填方 | 1.填方材料品种:砂回填 | m3 | 32.38
15 | 040501004001 | 塑料管 | 1.材质及规格:DN300波纹管 2.连接形式:橡胶圈 | m | 95
16 | 040501004002 | 塑料管 | 1.材质及规格:160PE管 2.连接形式:热熔 | m | 80
17 | 040504001001 | 砌筑井 | 1.砌筑材料品种、规格、强度等级:普通砖240×115×53 2.井盖、井圈材质及规格:铸铁1*1.2m 3.井尺寸、规格：内空1*1.2，深1.2m | 座 | 3
18 | 040504001002 | 砌筑井 | 1.砌筑材料品种、规格、强度等级:普通砖240×115×53 2.井盖、井圈材质及规格:铸铁φ600 3.井尺寸、规格：内空φ600，深0.6m | 座 | 3
19 | 040501004003 | 塑料管 | 1.材质及规格:32PE管 2.连接形式:热熔 | m | 440
20 | 030411004007 | 配线 | 1.名称:电源线 2.规格:2.5㎡ 3.材质:铜芯 | m | 450
21 | 030411003001 | 桥架 | 1.名称:桥架 2.规格:100*50 | m | 10
22 | 030901012001 | 水泵接合器 | 1.安装部位:消防水泵接合器 2.型号、规格:DN100 3.附件材质、规格:地上式 | 套 | 3
23 | 030901002002 | 镀锌钢管DN100 | 1.材质、规格:镀锌钢管 DN100 2.连接形式:沟槽连接 | 根 | 7
24 | 031003003001 | 闸阀DN100 | 1.类型:闸阀 2.规格、压力等级:DN100 | 个 | 2