## 表-08 分部分项工程和单价措施项目清单与计价表
附件2
工程量清单
序号 | 项目名称 | 项目特征描述 | 计量单位 | 工程量
1 | 排水沟 | 1.土壤类别:软质岩 2.沟截面净空尺寸:0.3×0.3m 3.垫层材料种类、厚度:素混凝土 4.混凝土种类:素混凝土 5.混凝土强度等级:C20 | m | 33
2 | 挖一般土方 | 1.土壤类别:三、四类土 2.挖土深度:边坡表层以下4m以内 3.弃土运距:8Km | m3 | 272.25
3 | 挖一般石方（强风化岩体） | 1.岩石类别:极软岩 2.开凿深度:边坡表层已下5m以内 3.弃碴运距:8Km | m3 | 272.25
4 | 挖一般石方（中风化岩体） | 1.岩石类别:软质岩 2.开凿深度:边坡表层以下3m以内 3.弃碴运距:8Km | m3 | 1270.5