## 表E.2.1 分部分项工程项目清单计价表
附件2
工程量清单
序号 | 项目名称 | 项目特征描述 | 计量单位 | 工程量 | 备注
1 | 实心砖墙 | 1.砖品种、规格、强度等级:水泥标砖 2.砂浆强度等级:M5.0 | m3 | 1.75
2 | 轻质隔墙 | 1.龙骨材料种类、规格、中距:75系列龙骨 2.隔离层材料种类、规格:50mm120kg/立方米防火岩棉 3.基层材料种类、规格:12mm防火防水石膏板 4.面层材料品种、规格:12mm防火防水石膏板 5.12x2+12x2排版 6.123石膏板隔墙 | m2 | 19.88
3 | 轻质隔墙 | 1.龙骨材料种类、规格、中距:75系列龙骨 2.隔离层材料种类、规格:50mm120kg/立方米防火岩棉 3.基层材料种类、规格:12mm水泥板 4.面层材料品种、规格:12mm水泥板 5.12x2+12x2排版 6.123水泥板隔墙 | m2 | 8.13
4 | 金属门 | 1.开启方式:平开门 2.框、扇材质:铝合金 3.玻璃品种、厚度:中空玻璃 4.五金种类、规格:合页、门锁等全部附件 | m2 | 1.68
5 | 木质门 | 1.开启方式:平开 2.框、扇木材材质:实木门 3.五金种类、规格:合页、门锁等全部附件 | m2 | 3.96
6 | 金属窗 | 1.开启方式:推拉窗 2.框、扇材质及规格:铝合金 3.玻璃品种、厚度:12mm钢化玻璃 4.五金种类、规格:窗锁、密封条等全部附件 | m2 | 2.8
7 | 金属窗 | 1.开启方式:推拉窗 2.框、扇材质及规格:铝合金 3.玻璃品种、厚度:中空玻璃6+12+6 4.五金种类、规格:窗锁、密封条等全部附件 | m2 | 6.84
8 | 木质窗 | 1.框、扇木材材质及规格:木质 2.五金种类、规格:窗锁、密封条等全部附件 3.其他工艺要求:门窗参考原有门窗样式及规格由厂家二次深化窗户上沿做滴水 | m2 | 7.6
9 | 石材楼地面门槛石 | 1.结合层厚度、材料种类及强度等级:水泥砂浆 2.面层材料品种、规格:大理石 | m2 | 0.08
10 | 块料楼地面 | 1.5~10mm地砖面层，水泥砂浆擦缝 2.5mm1:3水泥砂浆结合层 3.20mm1:2.5水泥砂浆找平层 4.1.5mm聚合物防水涂料两遍 5.最薄处30mmC20细石混凝土找坡层 6.界面剂一道 | m2 | 4.38
11 | 橡塑卷材楼地面 | 1.PVC医用同质透心塑胶地板（厚度同原地板） 2.3mm水泥基自流平砂浆 4.20mm1:2.5水泥砂浆找平层 5.界面剂一道 | m2 | 5.87
12 | 金属踢脚线 | 1.踢脚线高度:100mm 2.面层材料品种、规格:不锈钢 | m | 52.04
13 | 块料墙、柱面 | 1.5~10厚陶瓷墙砖，DTG砂浆勾缝或白水泥擦缝 2.5厚DTA砂浆或瓷砖胶粘剂粘结层 3.界面剂1道 4.1.5mm聚合物防水涂料两遍 5.5厚DP M20砂浆(1:2.5水泥砂浆)打底压实抹平 6.贴涂塑中碱玻璃纤维网格布一层 7.聚合物水泥砂浆修补墙面 | m2 | 19.68
14 | 墙、柱面装饰板 | 1.面层材料品种、规格:仿木纹冰火板（快装板） 2.压条材料种类、规格:铝合金收口条 | m2 | 48.94
15 | 水泥板封板 | 1.龙骨材料种类、规格、中距:L30角钢 2.面层材料品种、规格:12mm水泥板两层 | m2 | 2.88
16 | 墙布 | 1.定制儿童墙布，专用胶粘剂贴壁纸(织物) 2.满刮2厚耐水腻子分遍找平 3.3厚底基防裂腻子分遍找平 4.板缝处贴50宽涂塑中碱玻璃纤维网格布一层 | m2 | 70.66
17 | 墙面喷刷涂料 | 1.白色无机涂料 2.3厚耐水腻子分遍找平 3.3厚底基防裂腻子分遍找平 4.板缝处贴50宽涂塑中碱玻璃纤维网格布一层 | m2 | 39.2
18 | 平面吊顶天棚 | 1.吊顶形式、吊杆规格、高度:钢筋吊杆 2.龙骨材料种类、规格、中距:轻钢龙骨 3.面板材料品种、规格:300*300*0.8铝扣板 | m2 | 4.35
19 | 平面吊顶天棚 | 1.吊顶形式、吊杆规格、高度:钢筋吊杆 2.龙骨材料种类、规格、中距:轻钢龙骨 3.面板材料品种、规格:600*600*0.8铝扣板 | m2 | 8.65
20 | 修复扶手 | 1.扶手材料种类、规格:同原材料一致 2.拆除并修复，按设计规范要求 | m | 6.64
21 | 过道墙面修复 | 1.龙骨材料种类、规格、中距:同原材料一致 2.基层材料种类、规格:同原材料一致 3.面层材料品种、规格:同原材料一致 4.拆除并修复，按设计规范要求 | m2 | 25.8
22 | 反坎 | 1.混凝土种类:现拌混凝土 2.混凝土强度等级:C20 | m3 | 0.04
23 | 过梁 | 1.混凝土种类:现拌混凝土 2.混凝土强度等级:C30 | m3 | 0.18
24 | 压顶 | 1.混凝土种类:现拌混凝土 2.混凝土强度等级:C30 | m3 | 0.18
25 | 构造柱 | 1.混凝土种类:现拌混凝土 2.混凝土强度等级:C30 | m3 | 0.19
26 | 反坎模板 | 1.木工模板制作安装拆除 | m2 | 1.07
27 | 过梁模板 | 1.木工模板制作安装拆除 | m2 | 2.48
28 | 压顶模板 | 1.木工模板制作安装拆除 | m2 | 1.84
29 | 构造柱模板 | 1.木工模板制作安装拆除 | m2 | 5.62
30 | 墙体拆除 | 1.砖墙拆除外运暂定10km 2.含弃渣费 | m3 | 10.99
31 | 门窗拆除 | 1.整樘门窗拆除外运暂定10km 2.含弃渣费 | 樘 | 3
32 | 卫生洁具拆除 | 1.蹲式大便器拆除外运暂定10km 2.含弃渣费 | 套 | 2
33 | 卫生洁具拆除 | 1.台盆,脸盆拆除外运暂定10km 2.含弃渣费 | 套 | 2
34 | 墙砖拆除 | 1.墙面砖及陶瓷面砖拆除外运暂定10km 2.含弃渣费 | m2 | 9.66
35 | 地砖拆除 | 1.地面砖拆除外运暂定10km 2.含弃渣费 | m2 | 6.8
36 | 铲除油漆涂料 | 1.铲除油漆涂料拆除外运暂定10km 2.含弃渣费 | m2 | 109.86
37 | 脚手架 | 1.搭设脚手架，转运、改制、维修维护，拆除、堆放、整理，外运、归库等 2.项目所使用到全部脚手架工程 | 项 | 1
38 | 塑料管 | 1.材质:PPR管 2.规格:DN32 3.连接形式:热熔连接 4.管卡材质:塑料管卡 5.压力试验及吹、洗设计要求:满足设计及规范要求 6.安装部位:室内 7.介质:给水 | m | 3.05
39 | 塑料管 | 1.材质:PPR管 2.规格:DN25 3.连接形式:热熔连接 4.管卡材质:成品管卡 5.压力试验及吹、洗设计要求:满足设计及规范要求 6.安装部位:室内 7.介质:消防水 | m | 2.8
40 | 塑料管 | 1.材质:PPR管 2.规格:DN15 3.连接形式:热熔连接 4.管卡材质:塑料管卡 5.压力试验及吹、洗设计要求:满足设计及规范要求 6.安装部位:室内 7.介质:给水 | m | 8.99
41 | 塑料管 | 1.材质:PPR热水管 2.规格:DN15 3.连接形式:热熔连接 4.管卡材质:塑料管卡 5.压力试验及吹、洗设计要求:满足设计及规范要求 6.安装部位:室内 7.介质:给水 | m | 10
42 | 塑料管 | 1.材质:UPVC-U塑料排水管 2.规格:De110 3.连接形式:承插连接 4.压力试验及吹、洗设计要求:满足设计及规范要求 5.安装部位:室内 6.介质:排水 | m | 2.4
43 | 塑料管 | 1.材质:UPVC-U塑料排水管 2.规格:De50 3.连接形式:承插连接 4.压力试验及吹、洗设计要求:满足设计及规范要求 5.安装部位:室内 6.介质:排水 | m | 13.36
44 | 凿(压、切割)槽 | 1.名称:水管剔槽，含恢复 | m | 11.8
45 | 低压螺纹阀门 | 1.名称:截止阀 2.型号、规格:DN32 3.连接形式:螺纹连接 | 个 | 1
46 | 洗脸盆 | 1.类型:台式洗脸盆 2.规格:1套水龙头，1个角阀，一根软管，1套红外感应龙头及配件 3.安装方式:成品安装 | 组 | 1
47 | 洗脸盆 | 1.规格:定制专用高低盆洗手池 | 组 | 1
48 | 大便器 | 1.类型:儿童坐便器 2.规格:1个角阀，1个存水弯，一套水箱，一根冲洗管 3.安装方式:成品安装 | 组 | 1
49 | 大便器 | 1.类型:蹲式大便器 2.规格:1个角阀，1个存水弯，一套水箱，一根冲洗管 3.安装方式:成品安装 | 组 | 1
50 | 小便器 | 1.类型:儿童小便池 2.规格:1套附件 3.安装方式:成品安装 | 组 | 1
51 | 小电器 | 1.名称:小厨宝 | 个 | 1
52 | 碳钢通风管道 | 1.名称:风管 2.材质:镀锌钢板 3.形状:圆形 4.规格:直径0＜R≤320 | m2 | 0.99
53 | 风扇 | 1.名称:吸顶式排气扇（带止回阀） 2.型号:F3.0 3.规格:风量300M³/H，全压193PA，功率45W，噪声42DB(A) | 台 | 1
54 | 配线 | 1.配线形式:管内穿线 2.规格:WDZ-BYJ2.5 3.材质:铜芯 | m | 274.14
55 | 配管 | 1.名称:穿线管 2.材质:JDG管 3.规格:Φ20 4.配置形式:砖、混凝土结构暗配 | m | 91.38
56 | 凿(压、切割)槽 | 1.名称:剔线槽 | m | 91.38
57 | 插座 | 1.名称:单相插座 2.材质:86型 3.规格:250V,10A,安全型,2孔+3孔 4.安装方式:距地0.3米装¦标注除外 | 套 | 9
58 | 插座 | 1.名称:单相3孔插座 2.规格:250V,10A,安全型,3孔,带开关,IP54 | 套 | 1
59 | 小电器 | 1.名称:卫生间照明3合1 | 个 | 1
60 | 照明开关、按钮 | 1.名称:二联双控暗开关 2.规格:250V,10A 3.安装方式:距地1.3m装 | 套 | 2
61 | 等电位端子箱、测试板 | 1.名称:等电位端子箱 | 台 | 1
62 | 配管 | 1.名称:穿线管 2.材质:PVC 3.规格:20 4.配置形式:砖、混凝土结构暗配 | m | 23.58
63 | 双绞线缆 | 1.名称:双绞线缆 2.类别:4Pair UTP 3.规格:CAT.6e 4.敷设方式:管内穿线 | m | 23.58
64 | 凿(压、切割)槽 | 1.名称:剔线槽 | m | 6.6
65 | 信息、网络插座 | 1.名称:网络插孔 2.规格:86型 3.安装方式:距地0.3m安装 4.含底盒 | 个 | 2
66 | 双绞线缆测试 | 1.测试类别:4对双绞线缆 | 链路 | 2
67 | 输液沙发750*700*970 | 1、SPCC加厚冷轧钢管 2、做工扎实稳固无异响 3、加厚耐磨西皮软垫 4、15张 | 项 | 1
68 | 雾化桌750*550*1200 | 1、E0级18mm厚免漆板，抗污耐消毒剂擦拭 2、封闭隐藏走线雾化机电源线不外漏 3、舒适弧形凹槽桌面贴合人体胸腹 4、4张 | 项 | 1
69 | 雾化诊疗椅800*600*1200 | 1、抗污耐消毒剂擦拭整体采用E0级18mm厚免漆板，抗压不易变形，耐磨防刮 2、4把 | 项 | 1
70 | 导诊护士站1400*700*750 | 1、E0级18mm厚免漆板柜体 2、15mm白色人造石台面、耐磨抗刮，耐脏防污 3、医疗洁净板饰面 | 项 | 1
71 | 护士椅(常规 )620*（升降范围930*1030） | 1、E0级18mm厚免漆板柜体 2、15mm白色人造石台面、耐磨抗刮，耐脏防污 3、医疗洁净板饰面 | 项 | 1
72 | 配液柜2300*350*1000 | 1、E0级18mm厚免漆板柜体 2、耐磨抗刮，耐脏防污 3、玻璃柜门 | 项 | 1
73 | 配液柜(地柜)2300*800*600 | 1、E0级18mm厚免漆板柜体 2、15mm白色人造石台面、耐磨抗刮，耐脏防污 3、医疗洁净板饰面 | 项 | 1
74 | 定制书柜1900*400*3000 | 1、E0级18mm厚免漆板柜体 2、选用超高透玻璃不怕摩擦、更透、更清晰 3、加厚隔板承重强，不易压弯变形 | 项 | 1
75 | 定制装饰柜1800*500*1800 | 1、E0级18mm厚免漆板柜体 2、加厚隔板承重强，不易压弯变形 | 项 | 1
76 | 穿刺间定制吊柜2300*350*1200 | 1、E0级18mm厚免漆板柜体 2、耐磨抗刮，耐脏防污 3、玻璃柜门 | 项 | 1
77 | 穿刺台1800*950*600 | 1、E0级18mm厚免漆板柜体 2、15mm白色人造石台面、耐磨抗刮，耐脏防污 3、医疗洁净板饰面 4、1张 | 项 | 1
78 | 坐凳400*400*400 | 1、精选优质PU面料通过环保测试，无毒无害、防水易清洁柔软舒适。 2、高回弹珍珠棉 3、精选木材制作结构，承重力强 4、3把 | 项 | 1
79 | 输液架300*（1500*2000）高度可调节 | 1、不锈钢主体加厚材质，稳固耐用 2、多功能托盘可放药液、针管等 3、加固底座带滑轮，推行更方便 4、30架 | 项 | 1
80 | 儿童桌1200*600*530 | 1、E0级18mm厚免漆板 2、医疗洁净板饰面，高环保标准 3、1张 | 项 | 1
81 | 儿童椅300*300*530 | 1、精选优质PU面料通过环保测试，无毒无害、防水易清洁柔软舒适。 2、高回弹珍珠棉 3、精选木材制作结构，承重力强 4、6把 | 项 | 1
82 | 输液椅740*730*920 | 1、加厚钢材承重力强 2、高弹海绵坐感舒适 3、15把 | 项 | 1
83 | 定制儿童文化设计 | 1cmPVC+2mm亚克力，画面清晰经久耐用 | 项 | 1
84 | 未确定工程暂列金额 | 图纸上未明确的清单缺项部分 | 元 | 17202.34 | 不含税